## 预算底稿
工程实物量清单
工程名称:XZZ23C001病房楼十楼供应室整改工程
序号 | 工程内容 | 规格型号及标准 | 单位 | 数量 | 含税综合单价（元） | 含税总价值（万元） | 备 注
[5 empty] | 建筑费、安装费 | 建筑费、安装费
一 | 清洗间 | 尺寸（4.5m+1.1m）*2.0m*3.1m高，含公区
1 | 隔断拆除 | 人工拆除，含垃圾外运 | ㎡ | 18.88 |  | 0
2 | 砖混墙体切缝 | 墙砖及墙体切缝，人工切缝 | m | 6.4 |  | 0
3 | 砖混墙体拆除 | 人工拆除，含垃圾外运 | m³ | 1.92 |  | 0
4 | 墙体加固 | 尺寸1.6m*2.2m；角钢80×6加固阳角；竖向扁钢80×6固定于墙面；缀板50×4@400焊接固定，L=240；M12@400穿墙螺栓固定； | 处 | 1 |  | 0
5 | 塑钢门拆除 | 1.0m*2.2m，含垃圾外运 | 樘 | 1 |  | 0
6 | 塑钢窗拆除 | 0.8m*1.5m，含垃圾外运 | 樘 | 1 |  | 0
7 | 拆除管道井检修门 | 0.8m*2.2m，含垃圾外运 | 樘 | 2 |  | 0
8 | 拆除面砖墙面 | 保护性拆除，切割后拆除，含垃圾外运 | ㎡ | 3.8 |  | 0
9 | 拆除地砖 | 含垃圾外运 | ㎡ | 4.98 |  | 0
10 | 地砖地面 | 防滑，耐污，抗菌，全瓷，铺设防水层 | ㎡ | 3.8 |  | 0
11 | 墙砖 | 防滑，耐污，抗菌，全瓷，铺设防水层 | ㎡ | 4.98 |  | 0
12 | 吊顶 | 专用龙骨（ 1.5mm电解钢板），12mm厚防潮石膏板，接缝采用密封工艺（防霉硅胶等）处理； | ㎡ | 3.8 |  | 0
13 | 弧形阴角条 | R20，铝合金材质，壁厚1.5～2.4mm | m | 18.5 |  | 0
14 | 隔断（50mm厚） | 玻镁岩棉夹心彩钢板，厚度50mm；表面为高耐候树脂烤漆；岩棉容重100Kg；双面镀锌板，厚度不小于0.5mm；含安装 | ㎡ | 19.375 |  | 0
15 | 隔断门 | 尺寸0.9m*2.2m，玻镁岩棉夹心彩钢板，厚度50mm；表面为高耐候树脂烤漆；岩棉容重100Kg；双面镀锌板，厚度不小于0.5mm；含304不锈钢门套及五金,钢化玻璃观察窗，304不锈钢封边，不锈钢把手，B级锁芯。 | 樘 | 1 |  | 0
16 | 管道井检修门 | 尺寸0.8m*2.2m，玻镁岩棉夹心彩钢板，厚度50mm；表面为高耐候树脂烤漆；岩棉容重100Kg；双面镀锌板，厚度不小于0.5mm；含304不锈钢门套及五金,钢化玻璃观察窗，304不锈钢封边，不锈钢把手，B级锁芯。 | 樘 | 1 |  | 0
17 | LED净化洁净灯 | 36W，600*600，吸顶灯 | 个 | 4 |  | 0 | 质保三年
18 | 开关（双开） |  | 个 | 3 |  | 0
19 | 插座 | 16A，五孔插座，公牛、正泰 | 个 | 6 |  | 0
20 | 阻燃聚氯乙烯铜芯线 | 铜芯聚氯乙烯绝缘线BV-500V1.5mm2 | m | 69 |  | 0
21 | 阻燃聚氯乙烯铜芯线 | 铜芯聚氯乙烯绝缘线BV-500V2.5mm2 | m | 92 |  | 0
22 | 阻燃电缆套管或线槽 | DN20/20*10 | m | 31 |  | 0
23 | PPR给水管 | DN32×4.4 | m | 18 |  | 0
24 | 阀门 | DN32，锻压黄铜闸阀 | 个 | 2 |  | 0
25 | PVC下水管 | DN75*2.3，含弯头及安装 | m | 8 |  | 0
26 | 墙面开洞 | 直径100mm | 个 | 2 |  | 0
27 | 墙面开洞 | 直径50mm | 个 | 3 |  | 0
28 | 堵漏王封堵洞口 | 雨虹品牌，含防漏处理 | 个 | 5 |  | 0
29 | 双门传递窗（定制） | 304不锈钢，面板材质厚度1.5mm，龙骨材质厚度2mm，机械互锁，内500（净尺寸780长*500高*500深），安装固定于现有机制板墙面。含隔断开洞口，封边，阴角弧度处理等。 | 个 | 1 |  | 0
30 | 安装下水管 | DN80，PVC，固定于墙面，含安装及弯管、三通等配件 | m | 9 |  | 0
二 | 打包间 | 尺寸（2.4m+1.9m）*3.9m*3.1m高，含缓冲间
1 | 房间内物品清运 | 保护性搬运；含不锈钢储物柜（1.0m*0.6m*1.8m高）12个，不锈钢储物箱（1.8m*0.8m*1.4m高）1个； | 项 | 1 |  | 0
2 | 吊顶修补 | 专用龙骨（ 1.5mm电解钢板），12mm厚防潮石膏板，接缝采用密封工艺（防霉硅胶等）处理； | ㎡ | 4 |  | 0
3 | 弧形阴角条 | R20，铝合金材质，壁厚1.5～2.4mm | m | 14.5 |  | 0
4 | 隔断（50mm厚） | 玻镁岩棉夹心彩钢板，厚度50mm；表面为高耐候树脂烤漆；岩棉容重100Kg；双面镀锌板，厚度不小于0.5mm；含安装 | ㎡ | 12.4 |  | 0
5 | 隔断门 | 尺寸0.9m*2.2m，玻镁岩棉夹心彩钢板，厚度50mm；表面为高耐候树脂烤漆；岩棉容重100Kg；双面镀锌板，厚度不小于0.5mm；含304不锈钢门套及五金,钢化玻璃观察窗，304不锈钢封边，不锈钢把手，B级锁芯。 | 樘 | 2 |  | 0
6 | LED净化洁净灯 | 36W，600*600，吸顶灯 | 个 | 5 |  | 0 | 质保三年
7 | 开关（双开） |  | 个 | 3 |  | 0
8 | 插座 | 16A，五孔插座，公牛、正泰 | 个 | 8 |  | 0
9 | 阻燃聚氯乙烯铜芯线 | 铜芯聚氯乙烯绝缘线BV-500V1.5mm2 | m | 50 |  | 0
10 | 阻燃聚氯乙烯铜芯线 | 铜芯聚氯乙烯绝缘线BV-500V2.5mm2 | m | 75 |  | 0
11 | 阻燃电缆套管或线槽 | DN20/20*10 | m | 33 |  | 0
三 | 消毒间 | 尺寸1.9m*2.4m*3.1m高，含缓冲间
1 | 吊顶修补 | 专用龙骨（ 1.5mm电解钢板），12mm厚防潮石膏板，接缝采用密封工艺（防霉硅胶等）处理； | ㎡ | 2 |  | 0
2 | 弧形阴角条 | R20，铝合金材质，壁厚1.5～2.4mm | m | 9 |  | 0
3 | 隔断（50mm厚） | 玻镁岩棉夹心彩钢板，厚度50mm；表面为高耐候树脂烤漆；岩棉容重100Kg；双面镀锌板，厚度不小于0.5mm；含安装 | ㎡ | 5.89 |  | 0
4 | 隔断（100mm厚） | 玻镁岩棉夹心彩钢板，厚度50mm；表面为高耐候树脂烤漆；岩棉容重100Kg；双面镀锌板，厚度不小于0.5mm；含安装 | ㎡ | 12.4 |  | 0
5 | 隔断门 | 尺寸0.9m*2.2m，玻镁岩棉夹心彩钢板，厚度50mm；表面为高耐候树脂烤漆；岩棉容重100Kg；双面镀锌板，厚度不小于0.5mm；含304不锈钢门套及五金,钢化玻璃观察窗，304不锈钢封边，不锈钢把手，B级锁芯。 | 樘 | 1 |  | 0
6 | LED净化洁净灯 | 36W，600*600，吸顶灯 | 个 | 1 |  | 0 | 质保三年
7 | 开关（双开） |  | 个 | 1 |  | 0
8 | 插座 | 16A，五孔插座，公牛、正泰 | 个 | 4 |  | 0
9 | 阻燃聚氯乙烯铜芯线 | 铜芯聚氯乙烯绝缘线BV-500V1.5mm2 | m | 26 |  | 0
10 | 阻燃聚氯乙烯铜芯线 | 铜芯聚氯乙烯绝缘线BV-500V2.5mm2 | m | 39 |  | 0
11 | 阻燃电缆套管或线槽 | DN20/20*10 | m | 9 |  | 0
12 | 双门传递窗（定制） | 304不锈钢，面板材质厚度1.5mm，龙骨材质厚度2mm，机械互锁，内500（净尺寸780长*500高*500深），安装固定于现有机制板墙面。含隔断开洞口，封边，阴角弧度处理等。 | 个 | 1 |  | 0
四 | 零星工程费 | 暂定10% | 项 | 1 |  | 0
| 含税工程费用合计 |  |  |  |  | 0