## 参数表
空气压缩机参数响应表
分类 |  | 项目 | 响应内容
商务 |  | 经营企业三证、医疗器械经营企业经营许可证
生产商（一级代理商）的授权书、生产企业（一级代理商）三证、医疗器械经营企业经营许可证、医疗器械生产许可证
产地
产品注册证及制造认可表复印件
设备参数 |  | 电源：220V/50Hz
额定功率：3000W
储气罐容积：≥100L
压力范围：5～8bar
最大排气量：608L/min
机头独立控制 配备过载保护装置，有效保护电机运转状态
配有压力开关、安全阀、过滤调节阀和压力表
售后 |  | 响应时间（小时） | 24
| * | 保修（年） | ≥3
保修期后只收取配件费，免收其他费用，配件优惠价格且附配件价格表